## E01基准BOM
BH-L2HL-BOM20261028 博合
序号 | 名称 | 规格型号 | 封装 | 位号 | 数量 | 参考及待确认
1 | IC类/贴片/ | 24C256 | SOIC8 | U8,U10 | 2
2 | IC类/贴片/ | AP35P03DF | DFN3X3_8L | U14 | 1
3 | IC类/贴片/ | CH7038B | BGA196 | U5 | 1
4 | IC类/贴片/ | ES7243 | QFN20_3X3_P04_ES8156 | U1 | 1
5 | IC类/贴片/ | HK32F04ACBT6A | LQFP48 | U2 | 1
6 | IC类/贴片/ | SEUC10F5V4UB | RCLAMP0524P | U11,U12,U13 | 3
7 | IC类/贴片/ | SM8081 | SOT23-5 | U4,U6 | 2 | 4K06中SM8081与TMI3108并列；替代关系仅供参考，需确认后选用。
8 | IC类/贴片/ | SM8082 | SOT23-5 | U3 | 1
9 | IC类/贴片/ | SM8102/TMI3252S | SOT23-6 | U9 | 1
10 | 二极管类/贴片发光二极管/ | GREEN | LED0603 | D1,D2 | 2
11 | 二极管类/贴片二极管/ | SS24 | SOD123FL | D3 | 1
12 | 二极管类/贴片NPN管/ | 2N3904 | SOT23 | Q1 | 1
13 | 电感类/贴片电感/ | 10uH | SD54 | L9 | 1 | 待确认额定电流、饱和电流及具体型号；4K06封装不同，不直接套用。
14 | 电感类/贴片电感/ | 4.7uH | SD43 | L2,L3,L4 | 3 | 待确认额定电流、饱和电流及具体型号；4K06的4.7uH封装不同。
15 | 电感类/磁珠/ | 120R-100MHz | L0402 | FB1 | 1 | 待确认额定电流及具体型号；阻抗与4K06磁珠相同，但未确认是同一型号。
16 | 普通叠层式磁珠/ | HCB1005KF-121T10 (120R/100MHz/1A) | L0402 | L1,L5,LB1,LB2,LB3 | 5 | 型号、封装与4K06一致；阻抗及额定电流引自4K06。
17 | 晶振类/晶振/ | 24MHz | SMD3225 | X1 | 1 | 待确认负载电容、频差和晶振类型。
18 | 晶振类/晶振/ | 27MHz 20pF-20ppm | SMD3225 | Y2 | 1 | 待确认晶振类型及其他选型要求。
19 | 晶振类/晶振/ | 8MHz | SMD3225 | Y1 | 1 | 待确认负载电容、频差和晶振类型。
20 | 电阻类/贴片电阻/ | 0R/J/0805 | R0805 | RS3 | 1
21 | 电阻类/贴片电阻/ | 0R/J/0402 | R0402 | R7,R11,R26,R38 | 4
22 | 电阻类/贴片电阻/ | 33R/J/0402 | R0402 | R9,R16,R18,R45,R48,R66,R67,RB18,RB19,RB20 | 10
23 | 电阻类/贴片电阻/ | 75R/J/0402 | R0402 | R49,R54,R57 | 3
24 | 电阻类/贴片电阻/ | 100R/J/0402 | R0402 | R69 | 1
25 | 电阻类/贴片电阻/ | 1K/J/0402 | R0402 | R63,R72 | 2
26 | 电阻类/贴片电阻/ | 2K/J/0402 | R0402 | R74,R75,R78,R80,RB21 | 5
27 | 电阻类/贴片电阻/ | 4.7K/J/0402 | R0402 | R5,R6,R15,R17,R70,R71,R76,R20,R22,R25,R31 | 11 | 合并原4.7K与4K7两行：阻值、容差和封装相同。
28 | 电阻类/贴片电阻/ | 6.8K/J/0402 | R0402 | R52,R56,R64,R65 | 4
29 | 电阻类/贴片电阻/ | 10K/J/0402 | R0402 | R1,R2,R3,R4,R8,R12,R13,R14,R19,R21,R55,RB1,RB3,RB5,RB8,RB9,RB10,RB12,RB14,RB16 | 20
30 | 电阻类/贴片电阻/ | 11K/J/0402 | R0402 | R59 | 1
31 | 电阻类/贴片电阻/ | 47K/J/0402 | R0402 | R77,R79 | 2
32 | 电阻类/贴片电阻/ | 100K/J/0402 | R0402 | R27,R30,R36,R39,R41,R58,R60,R68,R73,RB17 | 10
33 | 电阻类/贴片电阻/ | 1M/J/0402 | R0402 | R10,R37 | 2
34 | 电阻类/贴片精密电阻/ | 1K/F/0402 | R0402 | R34 | 1
35 | 电阻类/贴片精密电阻/ | 15K/F/0402 | R0402 | R61 | 1
36 | 电阻类/贴片精密电阻/ | 22K/F/0402 | R0402 | R28,R29,R40 | 3
37 | 电阻类/贴片精密电阻/ | 49.9K/F/0402 | R0402 | R43 | 1
38 | 电阻类/贴片精密电阻/ | 100K/F/0402 | R0402 | R42 | 1
39 | 电容类/贴片电容NPO/ | 10pF/0402 | C0402 | C1,C2,C46,C47,C48,C49,C50,C51,C58,C59 | 10 | 4K06同容值同封装参考：10pF/50V/J/0402；耐压、容差须核对。
40 | 电容类/贴片电容NPO/ | 22pF/0402 | C0402 | C26,C31,C32,C36,C39,C52 | 6 | 待确认耐压、容差；4K06无相同容值项目。
41 | 电容类/贴片电容X5R/ | 100nF/0402 | C0402 | C7,C8,C9,C15,C17,C21,C25,C30,C35,C38,C40,C45,C53,C54,C56,C60,C61,C64,CB1,CB2,CB4,CB5,CB6,CB7,CB8,CB10,CB11,CB12,CB14,CB15,CB17,CB18,CB19,CB21,CB23,CB24,CB26 | 37 | 4K06同容值同封装参考：100nF/16V/M或Z/0402；耐压、容差须核对。
42 | 电容类/贴片电容X5R/ | 100nF/0402 | C0402 | C13,C18,C22,C24 | 4 | 按100nF表示；耐压、容差待确认。与另一100nF行是否同料需核对。
43 | 电容类/贴片电容X5R/ | 1uF/16V/0402 | C0402 | C63 | 1 | 4K06同容值同封装参考：1uF/16V/M/0402；容差须核对。
44 | 电容类/贴片电容X5R/ | 2.2uF/0402 | C0402 | C3,C4,C5,C6,CB16 | 5 | 4K06同容值同封装参考：2.2uF/6.3V/M/0402；耐压、容差须核对。
45 | 电容类/贴片电容X5R/ | 4.7uF/0402 | C0402 | C12,C14,C41,CB3,CB9,CB13,CB20,CB22,CB25 | 9 | 待确认耐压、容差；4K06无相同容值项目。
46 | 电容类/贴片电容X5R/ | 10uF/6.3V/0402 | C0402 | C11,C23 | 2 | 4K06同容值同封装参考：10uF/6.3V/M/0402；容差须核对。
47 | 电容类/贴片电容X5R/ | 10uF/10V/0603 | C0603 | C16,C37,C44 | 3 | 4K06同容值同封装参考：10uF/10V/M/0603；容差须核对。
48 | 电容类/贴片电容X5R/ | 22uF/0603 | C0603 | C10,C19,C20,C28,C29,C33,C34,C42,C43 | 9 | 4K06同容值同封装参考：22uF/6.3V/M/0603；耐压、容差须核对。
49 | 电容类/贴片电容X5R/ | 22uF/16V/0805 | C0805 | C55,C57,C62 | 3 | 4K06同容值同封装参考：22uF/16V/M/0805；容差须核对。
50 | 其他类/连接器/ | DC-044A | DC-044A | J2 | 1 | 待确认具体厂家型号及机械尺寸。
51 | 其他类/连接器/ | HDMI_19P | HDMI_SMD | J1 | 1 | 待确认具体厂家型号及机械尺寸；4K06接口封装标注不同。
52 | 其他类/连接器/ | Header 2x15 | HEADER2X15_2MM | CN3,CN4,CN9 | 3 | 待确认针长、方向及具体厂家型号。
53 | 其他类/连接器/ | PH-4A | PH-4A | CN1,CN2,CN5,CN6,CN7,CN11 | 6 | 待确认间距、方向、颜色及具体厂家型号。
54 | 其他类/连接器/ | PH-6A-RED | PH-6A | CN8 | 1 | 待确认间距、方向及具体厂家型号。
55 | 其他类/待确认/ | SIP_JUMP | SK04G2_7DMV-12N01 | SW1,SW2 | 2 | 待确认是跳线帽、排针或其他实物及具体选型。
56 | 其他类/五金或定位孔/ | HOLE138 | AHOLE138 | H1,H2,H3,H4 | 4 | 定位孔，是否列入采购/贴装清单需确认。
57 | 其他类/标识/ | MARK | TEST | M1,M2,M3,M4 | 4 | MARK标记，是否列入采购/贴装清单需确认。

## BOM变更记录
变更记录
项目 | 变更内容 | 变更原因 | 记录人 | 变更人 | 变更日期
0 | 初始版本,V1.0版本基础上更改
1 | 参考4K06补充同型号磁珠参数；合并4.7K电阻；规范部分单位；增加参考及待确认说明。 | 完善物料描述并保留待核对项 | BOM整理 |  | 2026-10-28
2 | 参考4K06物料类别及规格顺序调整L2HL行次，重新编号；位号、数量与物料信息随整行移动。 | 统一BOM排序 | BOM整理 |  | 2026-10-28
3
4
5

## 核对说明
项目 | 说明
文件用途 | 以原L2HL BOM为基准，参考4K06 BOM完善描述；各项目电路不同，不按相同位号复制物料。
确定补充 | L1、L5、LB1、LB2、LB3：型号HCB1005KF-121T10和L0402封装与4K06一致，补充其参考阻抗120R/100MHz和额定电流1A。
合并与规范 | 4.7K/J/0402与4K7/J/0402合并，数量11；100n规范为100nF、6V3规范为6.3V。
候选参数 | 主表黄色备注中的4K06电容电压、容差是其他项目的参考值，并非已确认的L2HL设计要求；请依据L2HL原理图、设计条件及物料资料确认。
替代型号 | SM8081的TMI3108并列信息仅来自4K06，不能单独证明L2HL可替代。
重点核对 | 电感电流、晶振参数、部分电容耐压和容差、连接器规格、SW1/SW2实物及定位孔/标记是否计入采购或贴装。
数量校验 | 原表58行，合并后57行；位号总数224，逐行数量与位号数一致，无重复位号。含4个定位孔和4个MARK，是否采购/贴装待确认。
参考来源 | BOM-BH-4K06-E01-V1.0-20241118jlc.xlsx，E01基准BOM；原始L2HL BOM。
排序说明 | 参考4K06：IC、发光二极管/二极管/三极管、电感、磁珠、晶振、普通电阻、精密电阻、NPO电容、X5R电容、连接器，最后为跳线、定位孔及标记。电阻和电容在对应组内按规格排序。整行移动；两行100nF耐压和容差待确认，未合并。